## Gamma Tuning Excel
Gamma Value: |  |  |  | 2.2
X: |  |  |  | 0.305
Y: |  |  |  | 0.322
Native panel level 8 Luminace: |  |  |  | 1099.2
Control Point Number: |  |  |  | 8
Is Control Point | R/G/B | TEMP1 | TEMP3 | Curve
Y | 0 | 1 | 0.00090975 | 0.00022424
N | 1 | 5.2938 | 0.03558 | 0.0087698
N | 2 | 9.5875 | 0.13142 | 0.032394
N | 3 | 13.8813 | 0.29666 | 0.073122
N | 4 | 18.175 | 0.53674 | 0.1323
N | 5 | 22.4688 | 0.85585 | 0.21095
N | 6 | 26.7625 | 1.2574 | 0.30993
N | 7 | 31.0562 | 1.7444 | 0.42997
N | 8 | 35.35 | 2.3194 | 0.5717
N | 9 | 39.6438 | 2.9847 | 0.73569
N | 10 | 43.9375 | 3.7425 | 0.92246
N | 11 | 48.2313 | 4.5946 | 1.1325
N | 12 | 52.525 | 5.5428 | 1.3662
N | 13 | 56.8188 | 6.5888 | 1.624
N | 14 | 61.1125 | 7.7341 | 1.9063
N | 15 | 65.4063 | 8.9802 | 2.2135
N | 16 | 69.7 | 10.3285 | 2.5458
N | 17 | 73.9938 | 11.7802 | 2.9036
N | 18 | 78.2875 | 13.3366 | 3.2872
N | 19 | 82.5813 | 14.999 | 3.697
N | 20 | 86.875 | 16.7684 | 4.1331
N | 21 | 91.1688 | 18.6459 | 4.5959
N | 22 | 95.4625 | 20.6327 | 5.0856
N | 23 | 99.7563 | 22.7296 | 5.6024
N | 24 | 104.05 | 24.9377 | 6.1467
N | 25 | 108.3438 | 27.2579 | 6.7186
N | 26 | 112.6375 | 29.6911 | 7.3183
N | 27 | 116.9313 | 32.2382 | 7.9461
N | 28 | 121.225 | 34.9001 | 8.6022
N | 29 | 125.5188 | 37.6775 | 9.2868
N | 30 | 129.8125 | 40.5714 | 10.0001
N | 31 | 134.1063 | 43.5824 | 10.7423
Y | 32 | 138.4 | 46.7114 | 11.5135
N | 33 | 142.6938 | 49.9591 | 12.314
N | 34 | 146.9875 | 53.3261 | 13.1439
N | 35 | 151.2812 | 56.8134 | 14.0035
N | 36 | 155.575 | 60.4214 | 14.8928
N | 37 | 159.8687 | 64.151 | 15.812
N | 38 | 164.1625 | 68.0027 | 16.7614
N | 39 | 168.4562 | 71.9772 | 17.7411
N | 40 | 172.75 | 76.0752 | 18.7511
N | 41 | 177.0437 | 80.2972 | 19.7918
N | 42 | 181.3375 | 84.644 | 20.8632
N | 43 | 185.6312 | 89.116 | 21.9655
N | 44 | 189.925 | 93.7139 | 23.0988
N | 45 | 194.2187 | 98.4382 | 24.2632
N | 46 | 198.5125 | 103.2896 | 25.459
N | 47 | 202.8062 | 108.2685 | 26.6862
N | 48 | 207.1 | 113.3756 | 27.945
N | 49 | 211.3937 | 118.6113 | 29.2355
N | 50 | 215.6875 | 123.9762 | 30.5579
N | 51 | 219.9812 | 129.4708 | 31.9122
N | 52 | 224.275 | 135.0956 | 33.2986
N | 53 | 228.5687 | 140.8511 | 34.7172
N | 54 | 232.8625 | 146.7379 | 36.1682
N | 55 | 237.1562 | 152.7564 | 37.6516
N | 56 | 241.45 | 158.907 | 39.1677
N | 57 | 245.7437 | 165.1904 | 40.7164
N | 58 | 250.0375 | 171.6068 | 42.2979
N | 59 | 254.3312 | 178.1569 | 43.9124
N | 60 | 258.625 | 184.841 | 45.5599
N | 61 | 262.9187 | 191.6597 | 47.2406
N | 62 | 267.2125 | 198.6132 | 48.9545
N | 63 | 271.5062 | 205.7022 | 50.7018
Y | 64 | 275.8 | 212.927 | 52.4826
N | 65 | 280.0937 | 220.288 | 54.297
N | 66 | 284.3875 | 227.7857 | 56.145
N | 67 | 288.6812 | 235.4204 | 58.0268
N | 68 | 292.975 | 243.1927 | 59.9425
N | 69 | 297.2687 | 251.1029 | 61.8923
N | 70 | 301.5625 | 259.1513 | 63.8761
N | 71 | 305.8562 | 267.3385 | 65.894
N | 72 | 310.15 | 275.6647 | 67.9463
N | 73 | 314.4437 | 284.1305 | 70.033
N | 74 | 318.7375 | 292.7361 | 72.1541
N | 75 | 323.0312 | 301.4819 | 74.3098
N | 76 | 327.325 | 310.3684 | 76.5001
N | 77 | 331.6187 | 319.3958 | 78.7252
N | 78 | 335.9125 | 328.5647 | 80.9852
N | 79 | 340.2062 | 337.8752 | 83.28
N | 80 | 344.5 | 347.3278 | 85.6099
N | 81 | 348.7937 | 356.9229 | 87.975
N | 82 | 353.0875 | 366.6608 | 90.3752
N | 83 | 357.3812 | 376.5418 | 92.8107
N | 84 | 361.675 | 386.5663 | 95.2815
N | 85 | 365.9687 | 396.7346 | 97.7878
N | 86 | 370.2625 | 407.0471 | 100.3297
N | 87 | 374.5562 | 417.5041 | 102.9071
N | 88 | 378.85 | 428.106 | 105.5203
N | 89 | 383.1437 | 438.853 | 108.1692
N | 90 | 387.4375 | 449.7456 | 110.8541
N | 91 | 391.7312 | 460.784 | 113.5748
N | 92 | 396.025 | 471.9685 | 116.3316
N | 93 | 400.3187 | 483.2995 | 119.1245
N | 94 | 404.6125 | 494.7773 | 121.9535
N | 95 | 408.9062 | 506.4021 | 124.8189
Y | 96 | 413.2 | 518.1744 | 127.7205
N | 97 | 417.4937 | 530.0944 | 130.6586
N | 98 | 421.7875 | 542.1624 | 133.6331
N | 99 | 426.0812 | 554.3788 | 136.6442
N | 100 | 430.375 | 566.7438 | 139.692
N | 101 | 434.6687 | 579.2577 | 142.7764
N | 102 | 438.9625 | 591.9208 | 145.8976
N | 103 | 443.2562 | 604.7334 | 149.0557
N | 104 | 447.55 | 617.6959 | 152.2507
N | 105 | 451.8437 | 630.8084 | 155.4827
N | 106 | 456.1375 | 644.0714 | 158.7518
N | 107 | 460.4312 | 657.485 | 162.058
N | 108 | 464.725 | 671.0495 | 165.4014
N | 109 | 469.0187 | 684.7653 | 168.7821
N | 110 | 473.3125 | 698.6326 | 172.2001
N | 111 | 477.6062 | 712.6516 | 175.6556
N | 112 | 481.9 | 726.8228 | 179.1485
N | 113 | 486.1937 | 741.1462 | 182.679
N | 114 | 490.4875 | 755.6223 | 186.2471
N | 115 | 494.7812 | 770.2512 | 189.8528
N | 116 | 499.075 | 785.0333 | 193.4963
N | 117 | 503.3687 | 799.9688 | 197.1777
N | 118 | 507.6625 | 815.0579 | 200.8968
N | 119 | 511.9562 | 830.301 | 204.654
N | 120 | 516.25 | 845.6982 | 208.4491
N | 121 | 520.5437 | 861.2499 | 212.2823
N | 122 | 524.8375 | 876.9563 | 216.1537
N | 123 | 529.1312 | 892.8177 | 220.0632
N | 124 | 533.425 | 908.8342 | 224.011
N | 125 | 537.7187 | 925.0063 | 227.9971
N | 126 | 542.0125 | 941.334 | 232.0216
N | 127 | 546.3062 | 957.8177 | 236.0845
Y | 128 | 550.6 | 974.4576 | 240.1859
N | 129 | 554.8937 | 991.2539 | 244.3259
N | 130 | 559.1875 | 1008.2069 | 248.5045
N | 131 | 563.4812 | 1025.3169 | 252.7218
N | 132 | 567.775 | 1042.584 | 256.9779
N | 133 | 572.0687 | 1060.0086 | 261.2727
N | 134 | 576.3625 | 1077.5908 | 265.6064
N | 135 | 580.6562 | 1095.3308 | 269.979
N | 136 | 584.95 | 1113.229 | 274.3906
N | 137 | 589.2437 | 1131.2856 | 278.8412
N | 138 | 593.5375 | 1149.5007 | 283.3309
N | 139 | 597.8312 | 1167.8746 | 287.8597
N | 140 | 602.125 | 1186.4076 | 292.4278
N | 141 | 606.4188 | 1205.0999 | 297.0351
N | 142 | 610.7125 | 1223.9516 | 301.6817
N | 143 | 615.0063 | 1242.9631 | 306.3676
N | 144 | 619.3 | 1262.1346 | 311.0931
N | 145 | 623.5938 | 1281.4661 | 315.8579
N | 146 | 627.8875 | 1300.9581 | 320.6624
N | 147 | 632.1813 | 1320.6107 | 325.5064
N | 148 | 636.475 | 1340.4242 | 330.39
N | 149 | 640.7688 | 1360.3986 | 335.3134
N | 150 | 645.0625 | 1380.5344 | 340.2764
N | 151 | 649.3563 | 1400.8316 | 345.2793
N | 152 | 653.65 | 1421.2905 | 350.3221
N | 153 | 657.9438 | 1441.9114 | 355.4047
N | 154 | 662.2375 | 1462.6943 | 360.5274
N | 155 | 666.5313 | 1483.6396 | 365.69
N | 156 | 670.825 | 1504.7474 | 370.8927
N | 157 | 675.1188 | 1526.018 | 376.1355
N | 158 | 679.4125 | 1547.4515 | 381.4185
N | 159 | 683.7063 | 1569.0482 | 386.7417
Y | 160 | 688 | 1590.8083 | 392.1051
N | 161 | 692.2938 | 1612.7319 | 397.5089
N | 162 | 696.5875 | 1634.8194 | 402.953
N | 163 | 700.8813 | 1657.0708 | 408.4376
N | 164 | 705.175 | 1679.4863 | 413.9626
N | 165 | 709.4688 | 1702.0663 | 419.5282
N | 166 | 713.7625 | 1724.8109 | 425.1343
N | 167 | 718.0563 | 1747.7202 | 430.781
N | 168 | 722.35 | 1770.7945 | 436.4684
N | 169 | 726.6438 | 1794.034 | 442.1965
N | 170 | 730.9375 | 1817.4389 | 447.9654
N | 171 | 735.2313 | 1841.0093 | 453.7751
N | 172 | 739.525 | 1864.7455 | 459.6256
N | 173 | 743.8188 | 1888.6477 | 465.5171
N | 174 | 748.1125 | 1912.716 | 471.4495
N | 175 | 752.4063 | 1936.9506 | 477.4229
N | 176 | 756.7 | 1961.3518 | 483.4373
N | 177 | 760.9938 | 1985.9197 | 489.4928
N | 178 | 765.2875 | 2010.6545 | 495.5895
N | 179 | 769.5813 | 2035.5564 | 501.7274
N | 180 | 773.875 | 2060.6255 | 507.9065
N | 181 | 778.1688 | 2085.8622 | 514.1268
N | 182 | 782.4625 | 2111.2665 | 520.3885
N | 183 | 786.7563 | 2136.8386 | 526.6916
N | 184 | 791.05 | 2162.5788 | 533.0361
N | 185 | 795.3438 | 2188.4871 | 539.422
N | 186 | 799.6375 | 2214.5639 | 545.8494
N | 187 | 803.9313 | 2240.8092 | 552.3184
N | 188 | 808.225 | 2267.2233 | 558.829
N | 189 | 812.5188 | 2293.8063 | 565.3812
N | 190 | 816.8125 | 2320.5584 | 571.9752
N | 191 | 821.1063 | 2347.4798 | 578.6108
Y | 192 | 825.4 | 2374.5707 | 585.2882
N | 193 | 829.6938 | 2401.8312 | 592.0074
N | 194 | 833.9875 | 2429.2615 | 598.7685
N | 195 | 838.2813 | 2456.8618 | 605.5714
N | 196 | 842.575 | 2484.6323 | 612.4164
N | 197 | 846.8688 | 2512.5732 | 619.3033
N | 198 | 851.1625 | 2540.6845 | 626.2322
N | 199 | 855.4563 | 2568.9665 | 633.2032
N | 200 | 859.75 | 2597.4194 | 640.2163
N | 201 | 864.0438 | 2626.0434 | 647.2716
N | 202 | 868.3375 | 2654.8385 | 654.3691
N | 203 | 872.6313 | 2683.805 | 661.5088
N | 204 | 876.925 | 2712.943 | 668.6908
N | 205 | 881.2188 | 2742.2528 | 675.9151
N | 206 | 885.5125 | 2771.7344 | 683.1818
N | 207 | 889.8063 | 2801.3881 | 690.4909
N | 208 | 894.1 | 2831.2139 | 697.8424
N | 209 | 898.3938 | 2861.2122 | 705.2364
N | 210 | 902.6875 | 2891.383 | 712.673
N | 211 | 906.9813 | 2921.7265 | 720.1521
N | 212 | 911.275 | 2952.2429 | 727.6738
N | 213 | 915.5688 | 2982.9323 | 735.2382
N | 214 | 919.8625 | 3013.7949 | 742.8452
N | 215 | 924.1563 | 3044.8308 | 750.495
N | 216 | 928.45 | 3076.0403 | 758.1876
N | 217 | 932.7438 | 3107.4235 | 765.923
N | 218 | 937.0375 | 3138.9805 | 773.7012
N | 219 | 941.3313 | 3170.7115 | 781.5223
N | 220 | 945.625 | 3202.6167 | 789.3864
N | 221 | 949.9188 | 3234.6962 | 797.2934
N | 222 | 954.2125 | 3266.9501 | 805.2434
N | 223 | 958.5063 | 3299.3787 | 813.2364
Y | 224 | 962.8 | 3331.9821 | 821.2726
N | 225 | 967.0938 | 3364.7604 | 829.3518
N | 226 | 971.3875 | 3397.7139 | 837.4742
N | 227 | 975.6813 | 3430.8426 | 845.6399
N | 228 | 979.975 | 3464.1467 | 853.8487
N | 229 | 984.2688 | 3497.6264 | 862.1008
N | 230 | 988.5625 | 3531.2818 | 870.3963
N | 231 | 992.8563 | 3565.113 | 878.7351
N | 232 | 997.15 | 3599.1203 | 887.1172
N | 233 | 1001.4438 | 3633.3038 | 895.5428
N | 234 | 1005.7375 | 3667.6636 | 904.0119
N | 235 | 1010.0313 | 3702.1999 | 912.5245
N | 236 | 1014.325 | 3736.9128 | 921.0806
N | 237 | 1018.6188 | 3771.8025 | 929.6802
N | 238 | 1022.9125 | 3806.8691 | 938.3235
N | 239 | 1027.2063 | 3842.1129 | 947.0105
N | 240 | 1031.5 | 3877.5338 | 955.7411
N | 241 | 1035.7938 | 3913.1321 | 964.5154
N | 242 | 1040.0875 | 3948.9079 | 973.3335
N | 243 | 1044.3813 | 3984.8615 | 982.1954
N | 244 | 1048.675 | 4020.9928 | 991.1011
N | 245 | 1052.9688 | 4057.3021 | 1000.0507
N | 246 | 1057.2625 | 4093.7895 | 1009.0441
N | 247 | 1061.5563 | 4130.4551 | 1018.0815
N | 248 | 1065.85 | 4167.2991 | 1027.1629
N | 249 | 1070.1438 | 4204.3217 | 1036.2883
N | 250 | 1074.4375 | 4241.523 | 1045.4577
N | 251 | 1078.7313 | 4278.9031 | 1054.6713
N | 252 | 1083.025 | 4316.4622 | 1063.9289
N | 253 | 1087.3188 | 4354.2004 | 1073.2306
N | 254 | 1091.6125 | 4392.1178 | 1082.5766
Y | 255 | 1099.2 | 4459.5605 | 1099.2

## How To tuning Gamma
客户应当提供spec信息X,Y,Gamma value
填写Gamma Tuning Excel表格
Step 1: | Device(panel) warm-up for 30 mins
Connect device to PC by Miravision Tool
Put all white pattern(Gray_pattern.rar) into device
Turn-on CA-210 and do zero-calibration
Step 2: | 打开level 8 pattern
调节最亮点的色温，使其在spec要求范围内，无需调节亮度
记录此时的亮度值，并填表格生成新的曲线
Step 3: | 打开对应level的pattern，调节前一个Control Point,
首先调节亮度，相同幅度的调节RGB3个值，使其亮度在表格中计算出的值附近
接着调节RGB三枪
Step 4: | 继续Step 3，直至最后一个点
Step 5: | save生成的table
Note 1: | 当Input小于64时可以不考虑色温，仅仅考虑亮度即可，即无需调节色温
Note 2: | R升X升，R降X降
G升Y升，G降Y降
B升X/Y降，B降X/Y升
G影响亮度最大
B影响亮度最小
RGB均影响亮度
RG同升或同降可考虑调B
Note 3: | 在调节gamma前注意先测试是否有其他因素影响到gamma调节，如AAL
比如当前打开level 8 pattern，然后调节level 7对应的点，将红色调最高，GB最低，
观察是否有影响当前pattern的显示效果，如有影响则需找出原因，纠正，避免
应该确保AAL没有开，如果有开请stop aal